## Krycí list
KRYCÍ LIST ROZPOČTU
| Názov stavby |  |  | Zberný dvor v obci Kamenica | [8 empty] | JKSO
| Kód stavby |  |  | 1818PD
| Názov objektu |  |  | vodovodná prípojka | [8 empty] | EČO
| Kód objektu |  |  | 6
| Názov časti | [11 empty] | Miesto
Kód časti
Názov podčasti
Kód podčasti
[13 empty] | IČO | DIČ
Objednávateľ
Projektant
Zhotoviteľ
|  |  |  | Rozpočet číslo | Spracoval | [7 empty] | Dňa
Merné a účelové jednotky
Počet |  |  |  | Náklady / 1 m.j. | Počet |  |  | Náklady / 1 m.j. |  | Počet |  |  |  | Náklady / 1 m.j.
|  |  | 0 | 0 |  |  | 0 | 0 |  |  |  |  | 0 |  |  | 0
|  |  |  | Rozpočtové náklady v |  |  |  | EUR
A |  | Základné rozp. náklady |  |  | B |  | Doplnkové náklady |  |  | C |  | Vedľajšie rozpočtové náklady
1 |  |  |  |  | 8 | Práca nadčas |  | 0 |  | 13 | Zariadenie staveniska |  |  | 20 | % | 0
2 |  |  |  |  | 9 | Bez pevnej podl. |  | 0 |  | 14 | Mimostav. doprava |  |  | 20 | % | 0
3 |  |  |  |  | 10 | Kultúrna pamiatka |  | 0 |  | 15 | Územné vplyvy |  |  | 20 | % | 0
4 |  |  |  |  | 11 |  |  | 0 |  | 16 | Prevádzkové vplyvy |  |  | 20 | % | 0
5 | [9 empty] | 17 | Ostatné |  |  | 20 | % | 0
6 | [9 empty] | 18 | VRN z rozpočtu |  |  |  |  | 0
7 | ZRN (r. 1-6) |  |  | 0 | 12 | DN (r. 8-11) |  | 0 |  | 19 | VRN (r. 13-18) |  |  |  |  | 0
20 | HZS |  |  | 0 | 21 | Kompl. činnosť |  | 0 | 20 | 22 | Ostatné náklady |  |  |  |  | 0
Projektant | [9 empty] | D |  | Celkové náklady
[10 empty] | 23 | Súčet 7, 12, 19-22 |  |  |  |  | 0 | 0
Dátum a podpis |  |  |  |  | Pečiatka |  |  |  |  | 24 | 20 | % | 0 | DPH |  | 0 | 0
Objednávateľ | [9 empty] | 25 | 20 | % | 0 | DPH |  | 0 | 0
[10 empty] | 26 | Cena s DPH (r. 23-25) |  |  |  |  | 0
Dátum a popis |  |  |  |  | Pečiatka |  |  |  |  | E |  | Prípočty a odpočty
Zhotoviteľ | [9 empty] | 27 | Dodávky objednávateľa |  |  |  |  | 0
[10 empty] | 28 | Kĺzavá doložka |  |  |  |  | 0
Dátum a podpis |  |  |  |  | Pečiatka |  |  |  |  | 29 | Zvýhodnenie + - |  |  |  |  | 0

## Rekapitulácia
REKAPITULÁCIA
Stavba: | Zberný dvor v obci Kamenica
Objekt: | vodovodná prípojka
Časť:
Kód | Popis | Cena celkom | Hmotnosť celkom | Suť celkom
1 | 2 | 3 | 4 | 5
HSV | Práce a dodávky HSV | 0 | 27.0328 | 2.8704
1 | Zemné práce | 0 | 17.556 | 2.8704
4 | Vodorovné konštrukcie | 0 | 7.9412 | 0
5 | Komunikácie | 0 | 0.002272 | 0
8 | Rúrové vedenie | 0 | 1.1482 | 0
9 | Ostatné konštrukcie a práce-búranie | 0 | 0.38506 | 0
99 | Presun hmôt HSV | 0 | 0 | 0
PSV | Práce a dodávky PSV | 0 | 0.0035 | 0
| Celkom | 0 | 27.0363 | 2.8704

## Rozpocet
ROZPOČET/výkaz výmer
Stavba: |  | Zberný dvor v obci Kamenica
Objekt: |  | vodovodná prípojka
Časť:
P.Č. | TV | KCN | Kód položky | Popis | MJ | Množstvo celkom | Cena jednotková | Cena celkom | Hmotnosť | Hmotnosť celkom | Hmotnosť sute | Hmotnosť sute celkom | Sadzba DPH | Typ položky | Úroveň | Dodávateľ
1 | 2 | 3 | 4 | 5 | 6 | 7 | 8 | 9 |  |  |  |  | 10 | 11 | 12 | 11
| D |  | HSV | Práce a dodávky HSV | [5 empty] | 27.0328 |  | 2.8704 |  |  | 0
| D |  | 1 | Zemné práce | [5 empty] | 17.556 |  | 2.8704 |  |  | 1
1 | K | PK | 113107142 | Odstránenie krytu asfaltového v ploche do 200 m2, hr.nad 50 do 100 mm, -0,18100t | m2 | 3.2 |  |  | 0 | 0 | 0.181 | 0.5792 | 20 | 4 | 2
2 | K | PK | 113307123 | Odstránenie podkladu v ploche do 200 m2 z kameniva hrubého drveného, hr.200 do 300 mm, -0,40000t | m2 | 3.2 |  |  | 0 | 0 | 0.4 | 1.28 | 20 | 4 | 2
3 | K | PK | 113307143 | Odstránenie podkladu asfaltového v ploche do 200 m2, hr.nad 100 do 150 mm, -0,31600t | m2 | 3.2 |  |  | 0 | 0 | 0.316 | 1.0112 | 20 | 4 | 2
4 | K | PK | 132201202 | Výkop ryhy šírky 600-2000mm horn.3 od 100 do 1000 m3 | m3 | 44.8 |  |  | 0 | 0 | 0 | 0 | 20 | 4 | 2
5 | K | PK | 162301103 | Vodorovné premiestnenie výkopku po nespevnenej ceste, horniny tr.1-4 do 500 m | m3 | 13.44 |  |  | 0 | 0 | 0 | 0 | 20 | 4 | 2
6 | K | PK | 167101102 | Nakladanie neuľahnutého výkopku z hornín tr.1-4 nad 100 do 1000 m3 | m3 | 13.44 |  |  | 0 | 0 | 0 | 0 | 20 | 4 | 2
7 | K | PK | 171201202 | Uloženie sypaniny na skládky nad 100 do 1000 m3 | m3 | 13.44 |  |  | 0 | 0 | 0 | 0 | 20 | 4 | 2
8 | K | PK | 174101002 | Zásyp sypaninou so zhutnením jám, šachiet, rýh, zárezov alebo okolo objektov nad 100 do 1000 m3 | m3 | 31.36 |  |  | 0 | 0 | 0 | 0 | 20 | 4 | 2
9 | K | PK | 175101102 | Obsyp potrubia sypaninou z vhodných hornín 1 až 4 s prehodením sypaniny | m3 | 9.24 |  |  | 0 | 0 | 0 | 0 | 20 | 4 | 2
10 | M | MAT | 5833118300 | Kamenivo ťažené drobné 0-4 Z | t | 17.556 |  |  | 1 | 17.556 | 0 | 0 | 20 | 8 | 2
| D |  | 4 | Vodorovné konštrukcie | [5 empty] | 7.9412 |  | 0 |  |  | 1
11 | K | PK | 451572111 | Lôžko pod potrubie, stoky a drobné objekty, v otvorenom výkope z kameniva drobného ťaženého 0-4 mm | m3 | 4.2 |  |  | 1.8908 | 7.9412 | 0 | 0 | 20 | 4 | 2
| D |  | 5 | Komunikácie | [5 empty] | 0.002272 |  | 0 |  |  | 1
12 | K | PK | 566901111 | Upravenie podkladu po prekopoch pre inž. siete so zhutnením kamenivom ťaženým alebo štrkopieskom | m3 | 0.48 |  |  | 0 | 0 | 0 | 0 | 20 | 4 | 2
13 | K | PK | 566903111 | Upravenie podkladu po prekopoch pre inžinierske siete so zhutnením kamenivom hrubým drveným | t | 1.152 |  |  | 0 | 0 | 0 | 0 | 20 | 4 | 2
14 | K | PK | 566905111 | Upravenie podkladu po prekopoch pre inžinierske siete so zhutnením podkladovým betónom C12/15 | m3 | 0.48 |  |  | 0 | 0 | 0 | 0 | 20 | 4 | 2
15 | K | PK | 573211111 | Postrek asfaltový spojovací bez posypu kamenivom z asfaltu cestného v množstve od 0, 50 do 0,70 kg/m2 | m2 | 3.2 |  |  | 0.00071 | 0.002272 | 0 | 0 | 20 | 4 | 2
16 | K | PK | 577143212 | Betón asfaltový modifik. MOASom po zhutnení II.tr. jemnozrnný AC 8 (ABJ), strednozrnný AC 11 (ABS) alebo hrubozrnný AC 16(ABH) hr.50mm | m2 | 3.2 |  |  | 0 | 0 | 0 | 0 | 20 | 4 | 2
| D |  | 8 | Rúrové vedenie | [5 empty] | 1.1482 |  | 0 |  |  | 1
17 | K | PK | 871161121 | Montáž potrubia z tlakových polyetylénových rúrok priemeru 32 mm | m | 35 |  |  | 0 | 0 | 0 | 0 | 20 | 4 | 2
18 | M | MAT | 2861130700 | HDPE rúry tlakové pre rozvod vody - PE 100 / PN 16 32x 3 nav | m | 35.525 |  |  | 0 | 0 | 0 | 0 | 20 | 8 | 2
19 | K | PK | 879172199 | Príplatok k cene za montáž vodovodných prípojok DN od 32 do 80 | ks | 1 |  |  | 8.4e-05 | 8.4e-05 | 0 | 0 | 20 | 4 | 2
20 | K | PK | 891269111 | Montáž navrtávacieho pásu s ventilom Jt 1 MPa na potr. z rúr liat., oceľ., plast., DN 100 | ks | 1 |  |  | 0 | 0 | 0 | 0 | 20 | 4 | 2
21 | M | MAT | 4227510400 | Navrtávacie pásy s guľovým uzáverom na PVC a PE DN 100 G1",1 1/4", vrátane ZS a poklopu | ks | 1.01 |  |  | 0 | 0 | 0 | 0 | 20 | 8 | 2
22 | K | PK | 892233111 | Preplach a dezinfekcia vodovodného potrubia DN od 40 do 70 | m | 35 |  |  | 0.00943 | 0.33005 | 0 | 0 | 20 | 4 | 2
23 | K | PK | 892241111 | Ostatné práce na rúrovom vedení, tlakové skúšky vodovodného potrubia DN do 80 | m | 35 |  |  | 0.012 | 0.42 | 0 | 0 | 20 | 4 | 2
24 | K | PK | 892372111 | Zabezpečenie koncov vodovodného potrubia pri tlakových skúškach DN do 300 | ks | 2 |  |  | 0.018788 | 0.037575 | 0 | 0 | 20 | 4 | 2
25 | K | PK | 893810113 | Osadenie vodomernej šachty hranatej z PP samonosnej plochy do 1,1 m2, svetlej hĺbky do 1,8 m | ks | 1 |  |  | 0.35693 | 0.35693 | 0 | 0 | 20 | 4 | 2
26 | M | MAT | 2866111411 | Kompletná vodomerná plastová šachta s plast.poklopom | ks | 1 |  |  | 0 | 0 | 0 | 0 | 20 | 8 | 2
27 | K | PK | 899713111 | Orientačná tabuľka na vodovodných a kanalizačných radoch na stĺpiku oceľovom alebo betónovom | ks | 2 |  |  | 0.00024972 | 0.00049944 | 0 | 0 | 20 | 4 | 2
28 | M | MAT | PLY101110 | Orientačný stlpik-komplet | KS | 2.02 |  |  | 0 | 0 | 0 | 0 | 20 | 8 | 2
29 | K | PK | 899721111 | Vyhľadávací vodič na potrubí PVC DN do 150 mm | m | 35 |  |  | 8.9e-05 | 0.003115 | 0 | 0 | 20 | 4 | 2
| D |  | 9 | Ostatné konštrukcie a práce-búranie | [5 empty] | 0.38506 |  | 0 |  |  | 1
30 | K | PK | 919735112 | Rezanie existujúceho asfaltového krytu alebo podkladu hĺbky nad 50 do 100 mm | m | 8 |  |  | 0.042522 | 0.34017 | 0 | 0 | 20 | 4 | 2
31 | K | PK | 979083114 | Vodorovné premiestnenie sutiny na skládku s naložením a zložením nad 2000 do 3000 m | t | 0.579 |  |  | 0.07752 | 0.044884 | 0 | 0 | 20 | 4 | 2
32 | K | PK | 979083191 | Príplatok za každých ďalších i začatých 1000 m po spevnenej ceste | t | 4.053 |  |  | 0 | 0 | 0 | 0 | 20 | 4 | 2
| D |  | 99 | Presun hmôt HSV | [5 empty] | 0 |  | 0 |  |  | 1
33 | K | PK | 998276101 | Presun hmôt pre rúrové vedenie hĺbené z rúr z plast., hmôt alebo sklolamin. v otvorenom výkope | t | 29.553 |  |  | 0 | 0 | 0 | 0 | 20 | 4 | 2
| D |  | PSV | Práce a dodávky PSV | [5 empty] | 0.0035 |  | 0 |  |  | 0
34 | K | PK | 460490012 | Rozvinutie a uloženie výstražnej fólie z PVC do ryhy, šírka 33 cm | m | 35 |  |  | 0 | 0 | 0 | 0 | 20 | 16 | 1
35 | M | MAT | 2830010600 | Fólia výstražná BIELA - VODOVOD, 1 kotúč=500m, | m | 35 |  |  | 0.0001 | 0.0035 | 0 | 0 | 20 | 32 | 1
|  |  |  | Celkom | [5 empty] | 27.0363 |  | 2.8704